## Sheet1
NARUČITELJ: Općina Grožnjan,
Radovi na zamjeni javne rasvjete na području Općine Grožnjan
U cijenu najma moraju biti uključeni svi troškovi izrade ponude, kamata te eventualni popusti za SVE stavke troškovnika
R. Br. | Opis stavke | Jedinica mjere | količina | Jedinična cijena | Ukupno
1. | Rasvjetna tijela
1.1 | LED svjetiljka za osvjetljenje prometnica sa karakteristikama: - tijelo svjetiljke od aluminija s pokrovom optike od stakla ili polikarbonata - svjetlosna iskoristivost svjetiljke (LOR faktor) 85% - korelirana temperatura nijanse bijelog svjetla maksimalno 3000K
- efikasnost svjetiljke 115 lm/W, - CRI indeks – indeks uzvrata boje minimalno 70 ZONA ZAŠTITE SVJETLOSNOG ONEČIŠČENJA OKOLIŠA U SKLADU S CIE NORMAMA E2 -> ULOR 0%
- životni vijek LED izvora svjetla: ≥100.000 h uz uvjet L90B10 - životni vijek svjetiljke: min. 50.000h, - rad u temperaturnom području -25°C do +55°C
-predspoj sa automatskom autonomnom regulacijom snage u 5 karakterističnih točaka/3 razine (ukupna ušteda energije 32%)
- kompletna zaštita svjetiljke IP66 IK09 - Električna klasa zaštite II, prenaponska zaštita 10 kV (Imax=10kA). Svjetiljka treba udovoljiti dielektričnim ispitivanjima udarnim impulsnim naponom razine 10kV/10kA valnog oblika 1.2/50us sukladno zahtjevima točke 7. norme EN 60060-1:2010 (ili jednakovrijedno). Priložiti ispitno izvješće (dostavlja najpovoljniji poniditelj temeljem traženja Naručitelja). - svjetiljka se mora montirati na stup ili konzolu promjera 60mm ili 48mm bez upotrebe dodatnog adaptera za montažu na iste '- svjetiljka treba imati ENEC licencu - svjetiljka mora imati certifikat o CE sukladnosti - Otpornost svjetiljke na utjecaj okoliša, temperaturno područje rada -25°C do +55°C, potvrđeno certifikatom izdanim od certifikacijskog tijela koje je akreditirano prema zahtjevima norme EN ISO/IEC 17065 (ili jednakovrijedno) za provedbu certifikacije klimatskih utjecaja prema normama HRN EN 60068-2-1:2008 (ili jednakovrijedno), HRN EN 60068-2-2:2008 (2) (ili jednakovrijedno), - Sukladnost sa Direktivom o energetskoj učinkovitosti 2009/125/EC, uredba br. 1194/2012/EC o energetskoj učinkovitosti LED rasvjetnih tijela, potvrđena certfikatom od tijela akreditiranog za certificiranje prema navedenoj Uredbi sukladno zahtjevima norme EN ISO/IEC 17065 (ili jednakovrijedno) - otpornost na vibracije prema standardu EN 60068-2-6:2008 (ili jednakovrijedno), - otpornost na koroziju prema standardu EN 60068-2-11:1999 (ili jednakovrijedno), - usklađenost sa standardom IEC TR 62778:2014 -drugo izdanje (ili jednakovrijedno), - certifikat ISO 14001:2015 proizvođaća svjetiljki
Napomene: - u cijenu uključiti sav spojni i montažni pribor za dovođenje svjetiljke do pune funkcionalnosti (konektori, vijci i drugo) - u slučaju da određeni traženi podatak nije vidljiv u tehničkoj dokumentaciji (katalog) proizvođača, proizvođač može dostaviti zasebnu izjavu s navedenom tehničkom katakteristikom svjetiljke ovjerenu potpisom i pečatom proizvođača u originalu
Napomena: Obavezno navesti proizvođača, tip i tvorničku oznaku ponuđene opreme!
1.1.1. | Sa karakteristikama: - snaga cijele svjetiljke: maks. 30 W, - klasa električne zaštite: I klasa | kom | 238
Jamstvo na svjetiljku min. 7 godina (priložiti potvrdu proizvođača)
Proizvođač:_____________________________________
Tip:_____________________________________
Zemlja proizvodnje:_____________________________________
1.2 | Demontaža postojeće rasvjete i montaža nove rasvjete | kom | 238
Stručno odspajanje postojećih svjetiljki
Montaža svjetiljke na stup sa svim potrebnim materijalima (kabel, spojnice, nosač svjetiljke 50 cm...)
Ispitivanje instalacija i prilagodba istih
Puštanje svjetiljke u pogon
Testiranje rada svjetiljke
2 | Mobilna aplikacija za evidentiranje i katalogiziranje rasvjete - Omogućeno evidentiranje rasvjetnih tijela - Omogućeno evidentiranje zamjene rasvjetnog tijela - Omogućeno evidentiranje popravka rasvjetnog tijela - Omogućeno slikanje svjetiljke mobilnim uređajem - Omogućen unos generalnih karakteristika svjetiljke: · Model svjetiljke · Tip svjetiljke · Tip instalacije · Lokacija svjetiljke (ulica i br., grad) · Mogućnost očitanja QR i bar koda svjetiljke · Automatska geolokacije svjetiljke · Napomena - Slanje svih informacija prema Programskoj platformi za prikupljanje podataka o rasvjeti putem API-ja - Aplikacija je izrađena za Android i IOS platformu - Aplikacija je dostupna za instalaciju s Google market-a i Apple App Store-a - Hosting Mobilne aplikacije katalogiziranja rasvjete osiguran od strane Ponuditelja, - Osigurana dostupnost 6 godina PROIZVOĐAČ: TIP: | kom | 1
3 | Dokument izvedbeno stanje | kom | 1
|  |  |  | UKUPNO: | 0
|  |  |  | PDV 25%: | 0
|  |  |  | SVEUKUPNO: | 0