## bez cijena
TROŠKOVNIK | TROŠKOVNIK
Predmet nabave: Sanacija Crkve u Kostanjici
1. U troškove uračunati sve materijale, putne troškove i dnevne troškove.
2. Svaki ponuđač mora na licu mjesta pregledati okolnosti pod kojima se moraju odvijati slijedeći radovi.
OBNOVA KROVA SVETIŠTA |  | JED.MJERE | KOL. | JED. CIJENA | UKUPNO
1. | Sječa raslinja i iskop zelene površine uz crkvu s odvozom i zbrinjavanjem otpada. Zeleni otok predstavlja barijeru za otok vode kao i stalni izvor vlage | komplet | 1
2. | Montaža i demontaža skele po pravilima struke:
| a) od tla do vijenca | m2 | 165
| b) na krovu, do vijenca s podravnavanjem skele i krpanjem nakon radova | m2 | 25
3. | Montaža i demontaža skele u crkvi za rekonstrukciju stropne konstrukcije sa izradom radne platforme na 2 m ispod stropa | m3 | 0
4. | Demontaže i deponiranje na gradilišnoj deponiji:
| a) sljeme i grebeni | m1 | 13
| b) pokrov od kanalice s čišćenjem i sortiranjem zbog daljnje upotrebe | m2 | 50
| c) recentne opečne tavelice | m2 | 50
| d) recentnih letava 8x5 cm | m2 | 50
| e) drvene krovne konstrukcije | m2 | 50
| f) izrada zaštite stropne konstrukcije za vrijeme otkrivanja, te sklanjanje prije početka sanacije stropne konstrukcije | m2 | 50
5. | Čišćenje kruništa zidova nakon otkrivanja, čišćenje tavanskog prostora, odnosno stropne konstrukcije s gornje strane sa snažnim usisavanjem prašine i pražnjenje smeća iz đepova oko kupolaste remenate svetišta | komplet | 1
6. | Demontaža podzidanih vijenaca i armirano betonskih vijenaca do originalne visine:
| a) vijenac tip A | m1 | 0
| b) vijenac tip B | m1 | 21
| c) zabatni vijenci | m1 | 9
7. | Demontaža svih vijenaca, čišćenje od betona, te ponovna montaža na vezivo NHL3,5:
| a) montaža postojećeg vijenca (tip A) | m1 | 0
| b) dobava novih ploča (vijenac tip B) | m1 | 15
| c) montaža vijenca (tip B) | m1 | 30
8. | Podravnavanje kruništa perimetralnih zidova podziđivanjem i zaravnavanje s krovnom ravninom vapnenim hidrauličkim mortom NHL3,5. | m3 | 3.2
9. | Krojenje krovne konstrukcije četverostrešnog krova lameliranim gredama (BSH, GL24). Grede dobavlja Investitor. Grede se tretiraju insekticidno i fungicidno | m2 | 50
10. | Ugradnja daščanog opšava od suhih smrekovih dasaka koje se tretiraju insekticidno i fungicidno | m2 | 50
11. | Ugradba zrnate ljepenke na daščani opšav | m2 | 50
12. | Pokrivanje krova tako da se za donje kanalice koristi probrana postojeća, a za gornju se koristi nova tonirana kanalica. Kanalicu dobavlja Investitor. | m2 | 76
13. | Pokrivanje sljemena i grebena tradicionalno. Kanalicu dobavlja Investitor. | m1 | 13
14. | Limarski radovi:
| a) ugradba horizontalnog oluk ar.š. 33 cm (cinkotit lim) | m1 | 27
| b) ugradba vertikalnog oluka fi 10 cm (cinkotit lim) | m1 | 20
| c) ugradba sudarnog lima r.š. 55 cm (cinkotit lim) | m1 | 14
| d) dobava i ugradba olovnog opšava (1m2) na spoju gremena i ispod kamene baze križa | kom | 2
15. | Rekonstrukcija postojećih okapnih konzolnih ploča iznad sudara krova i zida na sakristiji:
| a) demontaža betona iznad ploča | m1 | 0
| b) dobava i ugradnja novih ploča | m1 | 0
16. | Uređenje žbuka na dijelovima fasada koje se nalaze iznad krovova:
| a) skidanje postojeće žbuke i čišćenje fuga | m2 | 9
| b) dobava materijala i žbukanje vap. hidraul. mortom NHL3,5 grubo i fino "za zidom i pod žlicu” | m1 | 9
17. | Uređenje križa:
| a) demontaža postojećeg metalnog nestabilnog i korozijom oštećenog križa sa sljemena glavnog broda. Križ se nalazi u kamenoj bazi | komplet | 1
| b) demontaža kamene baze i odvoz u radionicu | komplet | 1
| c) ugradba nove kamene baze po uzoru na postojeću | komplet | 1
| d) preuređenje križa podrazumijeva ugradnju inox trna, čišćenje i bojanje | komplet | 1
| e) montaža kamene baze i križa s podložnim olovnim limom ispod kamene baze | komplet | 1
18. | Drenaža oko crkve
Napomena: u ovoj fazi radova nije predviđena izrada odvodnje i zaštita objekta od vode
19. | Uređenje ventilacionih otvora tavana s podziđivanjem i ugradnom pocinčane mreže (10x10x1,8 mm) | kom | 4
20. | Uređenje ulaznih vanjskih vratiju s krova sakristije u tavan svetišta, tako da se ožbuka okvir otvora, ugradi prag i izrade i montiraju nova drvena vrata (ariš), dim. cca 65x120 cm | komplet | 1
21. | Utovari, odvozi i zbrinjavanje otpada | komplet | 1
UKUPNO
OBNOVA KROVA SAKRISTIJE
1. | Sječa raslinja i iskop zelene površine uz crkvu s odvozom i zbrinjavanjem otpada. Zeleni otok predstavlja barijeru za otok vode kao i stalni izvor vlage | komplet | 0
2. | Montaža i demontaža skele po pravilima struke:
| a) od tla do vijenca | m2 | 60
| b) na krovu, do vijenca s podravnavanjem skele i krpanjem nakon radova | m2 | 20
3. | Demontaže i deponiranje na gradilišnoj deponiji:
| a) pokrov od kanalice s čišćenjem i sortiranjem zbog daljnje upotrebe | m2 | 30
| b) recentne opečne tavelice | kom | 30
| c) recentnih letava 8x5 cm | m2 | 30
| d) drvene krovne konstrukcije | m2 | 30
| e) izrada zaštite stropne konstrukcije za vrijeme otkrivanja, te sklanjanje prije početka sanacije stropne konstrukcije | m2 | 30
4. | Čišćenje kruništa zidova nakon otkrivanja, čišćenje tavanskog prostora, odnosno stropne konstrukcije s gornje strane sa snažnim usisavanjem prašine | komplet | 1
5. | Demontaža podzidanih vijenaca i armirano betonskih vijenaca do originalne visine:
| a) vijenac tip A | m1 | 0
| b) vijenac tip B | m1 | 6
| c) zabatni vijenci | m1 | 5
6. | Demontaža svih vijenaca, čišćenje od betona, te ponovna montaža na vezivo NHL3,5:
| a) vijenac tip A | m1 | 0
| b) vijenac tip B uz dopunu 3m1 novih kamenih ploča | m1 | 11
7. | Podravnavanje kruništa perimetralnih zidova podziđivanjem i zaravnavanje s krovnom ravninom vapnenim hidrauličkim mortom NHL3,5. | m3 | 1.1
8. | Dobava građe i izrada krovne konstrukcije od lameliranih greda (BSH, GL24). Grede se tretiraju insekticidno i fungicidno | m2 | 30
9. | Dobava i ugradnja daščanog opšava od suhih smrekovih dasaka koje se tretiraju insekticidno i fungicidno | m2 | 30
10. | Dobava i ugradnja zrnate ljepenke na daščani opšav | m2 | 30
11. | Dobava materijala i pokrivanje krova tako da se za donje kanalice koristi probrana postojeća, a za gornju se koristi nova tonirana kanalica | m2 | 30
12. | Pokrivanje sljemena i grebena tradicionalno | m1 | 0
13. | Dobava i ugradba krovne limarije od cinkotit lima:
| a) horizontalni oluk r.š. 33 cm | m1 | 7
| b) vertikalni oluk fi 10 cm | m1 | 8
| c) sudarni limovi r.š. 55 cm | m1 | 7
14. | Rekonstrukcija postojećih okapnih konzolnih ploča iznad sudara krova i zida na sakristiji:
| a) demontaža betona iznad ploča | m1 | 0
| b) dobava i ugradnja novih ploča | m1 | 5
15. | Uređenje žbuka na dijelovima fasada koje se nalaze iznad krovova:
| a) skidanje postojeće žbuke i čišćenje fuga | m2 | 12
| b) žbukanje vap. hidraul. mortom NHL3,5 grubo i fino "za zidom i pod žlicu” | m1 | 12
16. | Utovari, odvozi i zbrinjavanje otpada | komplet | 1
UKUPNO
REKAPITULACIJA
OBNOVA KROVA SVETIŠTA
OBNOVA KROVA SAKRISTIJE
UKUPNO
pdv 25%
SVEUKUPNO
Ponuditelj nudi cijene Predmeta nabave putem ovog Troškovnika te je obavezan nuditi, odnosno ispuniti sve stavke Troškovnika. Nije prihvatljivo precrtavanje ili korigiranje zadane stavke Troškovnika.
Mjesto i datum: ___________________
______________________________
(ime i prezime ovlaštene osobe ponuditelja, potpis i ovjera)